## 2-Pentanone, 4-Methyl
N | Componente | MM |  | T (°C)
1 | 2-Pentanone, 4-Methyl | 100.1589 |  | 25.5
2 | 2-Propanone | 58.0791
3 | Water | 18.0153
Molar base | [5 empty] | Mass Base
Left Phase |  |  | Right Phase |  |  | Left Phase |  |  | Right Phase
1 | 2 | 3 | 1 | 2 | 3 | 1 | 2 | 3 | 1 | 2 | 3
71.752 | 15.246 | 13.002 | 0.419 | 1.834 | 97.745 | 86.5198 | 10.6603 | 2.82 | 2.1979 | 5.5786 | 92.2235
60.214 | 23.877 | 15.909 | 0.501 | 4.087 | 95.413 | 78.2803 | 17.9997 | 3.7201 | 2.5009 | 11.8304 | 85.6687
49.564 | 31.289 | 19.147 | 0.565 | 5.462 | 93.972 | 69.6599 | 25.4999 | 4.8403 | 2.7381 | 15.3491 | 81.9128
42.744 | 35.333 | 21.923 | 0.697 | 7.685 | 91.619 | 63.6301 | 30.4999 | 5.87 | 3.222 | 20.6 | 76.178
36.518 | 38.574 | 24.908 | 0.812 | 9.159 | 90.028 | 57.6303 | 35.2995 | 7.0702 | 3.6386 | 23.7991 | 72.5623

## Ethene, Tetrachloro
N | Componente | MM |  | T (°C)
1 | Ethene, Tetrachloro | 167.849 |  | 30
2 | 2-Propanone | 58.0791
3 | Water | 18.0153
Molar base | [5 empty] | Mass Base
Left Phase |  |  | Right Phase |  |  | Left Phase |  |  | Right Phase
1 | 2 | 3 | 1 | 2 | 3 | 1 | 2 | 3 | 1 | 2 | 3
93.135 | 5.988 | 0.877 | 0.012 | 3.085 | 96.903 | 97.7271 | 2.1741 | 0.09877 | 0.10453 | 9.2984 | 90.597
85.961 | 13.204 | 0.835 | 0.025 | 5.906 | 94.069 | 94.8593 | 5.0418 | 0.098898 | 0.20551 | 16.7989 | 82.9956
78.708 | 20.106 | 1.186 | 0.065 | 8.79 | 91.144 | 91.7424 | 8.1092 | 0.14837 | 0.5043 | 23.5977 | 75.898
69.836 | 29.057 | 1.106 | 0.096 | 11.727 | 88.176 | 87.2852 | 12.5665 | 0.14837 | 0.70496 | 29.7977 | 69.4973
62.172 | 36.446 | 1.382 | 0.115 | 14.014 | 85.871 | 82.9719 | 16.8301 | 0.19796 | 0.81096 | 34.1953 | 64.9938
55.013 | 41.766 | 3.221 | 0.15 | 16.402 | 83.449 | 78.8032 | 20.7015 | 0.49521 | 1.0147 | 38.394 | 60.5912
47.53 | 47.701 | 4.769 | 0.154 | 18.325 | 81.52 | 73.6359 | 25.5711 | 0.793 | 1.0102 | 41.5944 | 57.3954
39.534 | 53.406 | 7.061 | 0.177 | 21.002 | 78.821 | 67.2674 | 31.4431 | 1.2895 | 1.1129 | 45.6936 | 53.1935
27.754 | 58.51 | 13.736 | 0.345 | 25.172 | 74.483 | 56.0982 | 40.9218 | 2.9799 | 2.0235 | 51.0872 | 46.8892
14.714 | 57.71 | 27.577 | 0.754 | 30.229 | 69.018 | 39.0886 | 53.0483 | 7.863 | 4.0491 | 56.1706 | 39.7804

## Ethene, 1,1,2-Trichloro
N | Componente | MM |  | T (°C)
1 | Ethene, 1,1,2-Trichloro | 133.404 |  | 25
2 | 2-Propanone | 58.0791
3 | Water | 18.0153
Molar base | [5 empty] | Mass Base
Left Phase |  |  | Right Phase |  |  | Left Phase |  |  | Right Phase
1 | 2 | 3 | 1 | 2 | 3 | 1 | 2 | 3 | 1 | 2 | 3
80.186 | 17.724 | 2.09 | 0.074 | 1.937 | 97.989 | 90.9297 | 8.7502 | 0.32006 | 0.52297 | 5.9597 | 93.5174
77.07 | 20.375 | 2.556 | 0.077 | 2.125 | 97.799 | 89.3196 | 10.2804 | 0.40003 | 0.5419 | 6.5109 | 92.9472
59.013 | 35.965 | 5.022 | 0.102 | 4.827 | 95.071 | 78.3196 | 20.7804 | 0.90006 | 0.67809 | 13.9707 | 85.3512
52.817 | 41.35 | 5.833 | 0.113 | 6.033 | 93.855 | 73.7596 | 25.1404 | 1.1 | 0.7331 | 17.04 | 82.2269
49.178 | 44.001 | 6.821 | 0.124 | 6.857 | 93.019 | 71.0095 | 27.6604 | 1.33 | 0.79128 | 19.0499 | 80.1588
37.689 | 52.725 | 9.586 | 0.166 | 9.931 | 89.902 | 60.8495 | 37.0604 | 2.09 | 0.99818 | 25.9983 | 73.0035
35.994 | 53.787 | 10.219 | 0.171 | 10.366 | 89.463 | 59.2096 | 38.5203 | 2.2701 | 1.02 | 26.9184 | 72.0616
34.969 | 54.354 | 10.677 | 0.175 | 10.707 | 89.117 | 58.2093 | 39.3905 | 2.4001 | 1.0373 | 27.6297 | 71.333
32.199 | 55.551 | 12.249 | 0.191 | 11.648 | 88.161 | 55.4792 | 41.6707 | 2.8501 | 1.1126 | 29.5387 | 69.3487
30.697 | 56.191 | 13.112 | 0.203 | 12.329 | 87.467 | 53.9195 | 42.9703 | 3.1102 | 1.1678 | 30.8794 | 67.9527
25.04 | 58.34 | 16.62 | 0.292 | 14.983 | 84.725 | 47.5291 | 48.2107 | 4.2602 | 1.5994 | 35.7298 | 62.6708
19.164 | 59.371 | 21.465 | 0.405 | 18.131 | 81.464 | 39.9995 | 53.9503 | 6.0502 | 2.0985 | 40.8999 | 57.0017
14.56 | 56.964 | 28.476 | 0.779 | 21.978 | 77.243 | 33.6994 | 57.4001 | 8.9005 | 3.7491 | 46.0494 | 50.2015
9.943 | 52.482 | 37.575 | 1.501 | 27.388 | 71.11 | 26.2584 | 60.341 | 13.4006 | 6.5183 | 51.78 | 41.7017

## 3-buten-2-one
N | Componente | MM |  | T (°C)
1 | 3-buten-2-one | 70.09 |  | 25
2 | 2-Propanone | 58.0791
3 | Water | 18.0153
Molar base | [5 empty] | Mass Base
Left Phase |  |  | Right Phase |  |  | Left Phase |  |  | Right Phase
1 | 2 | 3 | 1 | 2 | 3 | 1 | 2 | 3 | 1 | 2 | 3
73.584 | 3.225 | 23.191 | 9.542 | 0.998 | 89.46 | 89.4996 | 3.2504 | 7.2501 | 28.6006 | 2.4787 | 68.9207
61.245 | 6.093 | 32.662 | 10.574 | 2.141 | 87.285 | 82 | 6.7599 | 11.2401 | 30.3999 | 5.1005 | 64.4996
56.009 | 8.585 | 35.406 | 11.781 | 3.335 | 84.884 | 77.5498 | 9.8498 | 12.6004 | 32.3989 | 7.5999 | 60.0012
49.238 | 11.007 | 39.755 | 11.788 | 4.563 | 83.649 | 71.7995 | 13.3001 | 14.9004 | 31.7998 | 10.2 | 58.0003
43.811 | 13 | 43.189 | 13.419 | 5.837 | 80.743 | 66.6995 | 16.4001 | 16.9004 | 34.3996 | 12.399 | 53.2014

## Acetic Acid, Ethenyl Ester
N | Componente | MM |  | T (°C)
1 | Acetic Acid, Ethenyl Ester | 86.0892 |  | 25
2 | 2-Propanone | 58.0791
3 | Water | 18.0153
Molar base | [5 empty] | Mass Base
Left Phase |  |  | Right Phase |  |  | Left Phase |  |  | Right Phase
1 | 2 | 3 | 1 | 2 | 3 | 1 | 2 | 3 | 1 | 2 | 3
84.078 | 10.971 | 4.952 | 0.566 | 0.708 | 98.726 | 90.8797 | 8.0002 | 1.1201 | 2.6079 | 2.2008 | 95.1913
73.883 | 18.226 | 7.891 | 0.631 | 2.057 | 97.312 | 84.1202 | 13.9997 | 1.8801 | 2.8192 | 6.2001 | 90.9808
67.151 | 23.124 | 9.724 | 0.695 | 3.309 | 95.996 | 79.2004 | 18.3996 | 2.4 | 3.0197 | 9.6993 | 87.281
60.954 | 27.865 | 11.181 | 0.749 | 4.211 | 95.04 | 74.2503 | 22.8995 | 2.8502 | 3.1902 | 12.1001 | 84.7097
55.34 | 32.103 | 12.557 | 0.818 | 5.35 | 93.832 | 69.5002 | 27.1997 | 3.3001 | 3.3994 | 14.9995 | 81.6011
50.727 | 35.384 | 13.889 | 0.881 | 6.296 | 92.822 | 65.4501 | 30.7999 | 3.75 | 3.5882 | 17.2996 | 79.1122
46.33 | 38.189 | 15.48 | 0.937 | 7.15 | 91.912 | 61.5001 | 34.1998 | 4.3001 | 3.7488 | 19.2989 | 76.9522
42.431 | 40.409 | 17.16 | 1.023 | 8.266 | 90.71 | 57.8999 | 37.2001 | 4.9001 | 3.9989 | 21.7989 | 74.2021
35.238 | 43.92 | 20.842 | 1.127 | 9.441 | 89.432 | 50.9002 | 42.7998 | 6.3 | 4.2997 | 24.2999 | 71.4004
29.426 | 45.703 | 24.871 | 1.432 | 12.369 | 86.199 | 44.9502 | 47.0995 | 7.9503 | 5.1483 | 30.0005 | 64.8512
23.94 | 45.923 | 30.137 | 1.88 | 15.444 | 82.677 | 39.0998 | 50.6001 | 10.3001 | 6.3513 | 35.1993 | 58.4494
18.081 | 43.489 | 38.431 | 2.547 | 18.269 | 79.184 | 32.6004 | 52.8994 | 14.5002 | 8.1006 | 39.1987 | 52.7007

## 2-Butanone
N | Componente | MM |  | T (°C)
1 | 2-butanone | 72.1057 |  | 25
2 | 2-Propanone | 58.0791
3 | Water | 18.0153
Molar base | [5 empty] | Mass Base
Left Phase |  |  | Right Phase |  |  | Left Phase |  |  | Right Phase
1 | 2 | 3 | 1 | 2 | 3 | 1 | 2 | 3 | 1 | 2 | 3
61.824 | 1.253 | 36.923 | 7.804 | 0.463 | 91.733 | 85.7972 | 1.4006 | 12.8022 | 25.0965 | 1.1993 | 73.7043
60.92 | 1.78 | 37.3 | 7.876 | 0.66 | 91.464 | 84.9972 | 2.0004 | 13.0025 | 25.1955 | 1.7006 | 73.1038
58.153 | 3.235 | 38.613 | 8.224 | 1.306 | 90.47 | 82.5967 | 3.701 | 13.7024 | 25.7972 | 3.2998 | 70.9031
53.492 | 5.148 | 41.36 | 8.651 | 1.898 | 89.45 | 78.6969 | 6.1004 | 15.2027 | 26.5952 | 4.6998 | 68.705
48.396 | 6.614 | 44.99 | 9.386 | 2.489 | 88.125 | 74.4967 | 8.2005 | 17.3028 | 28.0947 | 6.0009 | 65.9044
41.23 | 8.021 | 50.75 | 10.62 | 3.372 | 86.007 | 68.2951 | 10.7018 | 21.0031 | 30.4957 | 7.7992 | 61.705

## Hexane
N | Componente | MM |  | T (°C)
1 | Hexane | 86.1754 |  | 25
2 | 2-Propanone | 58.0791
3 | Water | 18.0153
Molar base | [5 empty] | Mass Base
Left Phase |  |  | Right Phase |  |  | Left Phase |  |  | Right Phase
1 | 2 | 3 | 1 | 2 | 3 | 1 | 2 | 3 | 1 | 2 | 3
86.822 | 13.178 | 0 | 0.049 | 10.315 | 89.636 | 90.7198 | 9.2802 | 0 | 0.19037 | 27.0086 | 72.801
70.592 | 28.119 | 1.289 | 0.105 | 19.386 | 80.509 | 78.5992 | 21.1008 | 0.30004 | 0.34999 | 43.5498 | 56.1002
60.789 | 37.557 | 1.654 | 0.295 | 25.9 | 73.804 | 70.3195 | 29.2805 | 0.39999 | 0.8891 | 52.6095 | 46.5014
55.509 | 42.469 | 2.022 | 0.416 | 28.832 | 70.752 | 65.649 | 33.8511 | 0.49992 | 1.201 | 56.0983 | 42.7007
52.254 | 44.571 | 3.175 | 0.481 | 30.219 | 69.3 | 62.9893 | 36.2106 | 0.80011 | 1.3613 | 57.6384 | 41.0003
43.359 | 52.082 | 4.559 | 0.761 | 35.556 | 63.684 | 54.5991 | 44.2008 | 1.2001 | 2.0006 | 62.999 | 35.0004
34.849 | 58.631 | 6.521 | 1.237 | 42.189 | 56.574 | 46.019 | 52.1808 | 1.8002 | 2.9809 | 68.5188 | 28.5003

## Heptane
N | Componente | MM |  | T (°C)
1 | Heptane | 100.2019 |  | 25
2 | 2-Propanone | 58.0791
3 | Water | 18.0153
Molar base | [5 empty] | Mass Base
Left Phase |  |  | Right Phase |  |  | Left Phase |  |  | Right Phase
1 | 2 | 3 | 1 | 2 | 3 | 1 | 2 | 3 | 1 | 2 | 3
88.819 | 11.181 | 0 | 0.002 | 9.276 | 90.721 | 93.1996 | 6.8004 | 0 | 0.0092211 | 24.789 | 75.2018
80.356 | 19.644 | 0 | 0.075 | 17.194 | 82.732 | 87.589 | 12.411 | 0 | 0.30102 | 39.9994 | 59.6996
58.931 | 38.344 | 2.725 | 0.332 | 35.055 | 64.612 | 72.1788 | 27.2212 | 0.60006 | 1.0289 | 62.9698 | 36.0012
46.147 | 49.643 | 4.21 | 1.262 | 48.384 | 50.354 | 60.9781 | 38.0218 | 1.0002 | 3.2899 | 73.1093 | 23.6008
43.186 | 52.672 | 4.142 | 1.934 | 52.498 | 45.567 | 57.9986 | 41.0013 | 1.0001 | 4.7688 | 75.0305 | 20.2007

## Benzene, Dimethyl
N | Componente | MM |  | T (°C)
1 | Benzene, Dimethyl | 106.165 |  | 25
2 | 2-Propanone | 58.0791
3 | Water | 18.0153
Molar base | [5 empty] | Mass Base
Left Phase |  |  | Right Phase |  |  | Left Phase |  |  | Right Phase
1 | 2 | 3 | 1 | 2 | 3 | 1 | 2 | 3 | 1 | 2 | 3
88.441 | 10.613 | 0.946 | 0.026 | 3.097 | 96.877 | 93.68 | 6.1499 | 0.17004 | 0.14318 | 9.3299 | 90.5269
79.283 | 19.442 | 1.275 | 0.036 | 5.707 | 94.257 | 87.9599 | 11.8001 | 0.24004 | 0.18796 | 16.3011 | 83.511
71.673 | 26.745 | 1.582 | 0.049 | 8.194 | 91.757 | 82.7894 | 16.9005 | 0.31009 | 0.24376 | 22.2995 | 77.4568
60.033 | 37.793 | 2.174 | 0.066 | 10.561 | 89.373 | 74.0443 | 25.5007 | 0.45501 | 0.31415 | 27.4998 | 72.186
52.281 | 44.961 | 2.758 | 0.086 | 12.843 | 87.071 | 67.594 | 31.8009 | 0.60509 | 0.39292 | 32.1008 | 67.5063
42.713 | 52.767 | 4.519 | 0.101 | 14.005 | 85.894 | 59.0392 | 39.9008 | 1.0599 | 0.45214 | 34.2985 | 65.2494